## Feuil1
Feuille de calcul pour un thermistor "d'hiver" CR10TRCRF
Instruction pour la mesure du voltage |  |  | Instruction pour la linéarisation
| P4 | Excitation |  | P55 | Polynomial
1 | 1 |  | 1 | 1
2 | 4 | mv slow | 2 | 1
3 | 1 | 1H | 3 | 1
4 | 3 | ex3 | 4 | -74.143 | c0
5 | 0 |  | 5 | 645.21 | c1
6 | 250 | mv (V1) | 6 | -3835.8 | c2
7 | 1 | loc | 7 | 16025 | c3
8 | 0.002 | mult | 8 | -33996 | c4
9 | 0 |  | 9 | 29763 | c5
Exemple:
Résistance R1= | 1000 | constante dans le circuit
Résistance du thermistor |  | 777.5 | Ohms | input variable | (R2=résistance du thermistor)
Voltage mesuré (V2) |  | 0.28129 | mv | V1/(R1+R2)*R1
Température mesurée: |  | 0.088311 | C | Réponse du polynôme
(selon les coefficients)
V1 (input) (E3) |  |  |  | V1=(R1+R2)*I
V2=R1*I
V1/V2= (R1+R2)/R1
|  |  | thermistor = R2 | V2=V1/(R1+R2)*R1
V2 (mesure) (1H)
R1
analog ground (V=0)