## Feuil1
linéarisation de la température en fonction de la résistance
c0 | -53.4601 | input milivolt Vx | 2000 | (250mv pour cr10x)
c1 | 9.0807 | Rf1 = résistance fixe 1 | 1000 | (1000 ohms pour YSI44002)
c2 | -0.83257 | Rf2 = résistance fixe 2 | 249000 | (0 ohms pour YSI44002)
c3 | 0.052283 | Rs à 0C pour YSI44002 | 50000 | (777.5 ohms)
c4 | -0.0016723 | Voltage mesuré 0' | 6.6667
c5 | 2.211e-05 | multiplicateur | 4 | (0.002 pour 250mv)
|  | input polynome | 40 | temp mesurée | 306.615
|  | voltage drop par 100' | -6
Température | Rs | voltage mesuré 10' | V pour 50' | V pour 100' | température mesurée
|  | -0.6 | -3 | -6 | 10' | 50' | 100' | DIFF | temp mesurée avecinstruction de 10' sur fil 100' | temp mesurée avec 100 sur fil 10 pieds | max | min | DIFF
-40 | 5198 | 0.63337 | 0.63337 | 0.63337 | 431.0461 | 434.5709 | 439.027 | 7.9809 | 431.0461 | 439.027 | 439.027 | 7.9809 | 431.0461
| 4663 | 0.69434 | 0.69434 | 0.69434 | 792.2082 | 798.8301 | 807.1793 | 14.9711 | 792.2082 | 807.1793 | 807.1793 | 14.9711 | 792.2082
| 4191 | 0.75856 | 0.75856 | 0.75856 | 1425.0075 | 1436.9824 | 1452.0501 | 27.0426 | 1425.0075 | 1452.0501 | 1452.0501 | 27.0426 | 1425.0075
| 3772 | 0.82622 | 0.82622 | 0.82622 | 2501.1809 | 2522.1177 | 2548.421 | 47.2401 | 2501.1809 | 2548.421 | 2548.421 | 47.2401 | 2501.1809
| 3400 | 0.89709 | 0.89709 | 0.89709 | 4270.507 | 4305.9477 | 4350.419 | 79.9121 | 4270.507 | 4350.419 | 4350.419 | 79.9121 | 4270.507
| 3069 | 0.97104 | 0.97104 | 0.97104 | 7092.6761 | 7150.9088 | 7223.9095 | 131.2334 | 7092.6761 | 7223.9095 | 7223.9095 | 131.2334 | 7092.6761
| 2775 | 1.0476 | 1.0476 | 1.0476 | 11446.9033 | 11539.8213 | 11656.2133 | 209.31 | 11446.9033 | 11656.2133 | 11656.2133 | 209.31 | 11446.9033
| 2512 | 1.127 | 1.127 | 1.127 | 18019.1469 | 18163.7694 | 18344.8124 | 325.6655 | 18019.1469 | 18344.8124 | 18344.8124 | 325.6655 | 18019.1469
| 2278 | 1.2083 | 1.2083 | 1.2083 | 27613.819 | 27833.0802 | 28107.4135 | 493.5946 | 27613.819 | 28107.4135 | 28107.4135 | 493.5946 | 27613.819
| 2068 | 1.2918 | 1.2918 | 1.2918 | 41374.869 | 41700.1061 | 42106.852 | 731.9829 | 41374.869 | 42106.852 | 42106.852 | 731.9829 | 41374.869
| 1880 | 1.3769 | 1.3769 | 1.3769 | 60588.6819 | 61060.5551 | 61650.4634 | 1061.7815 | 60588.6819 | 61650.4634 | 61650.4634 | 1061.7815 | 60588.6819
| 1712 | 1.4629 | 1.4629 | 1.4629 | 86711.8626 | 87381.4991 | 88218.3701 | 1506.5076 | 86711.8626 | 88218.3701 | 88218.3701 | 1506.5076 | 86711.8626
| 1561 | 1.5499 | 1.5499 | 1.5499 | 121610.1505 | 122542.0803 | 123706.4262 | 2096.2757 | 121610.1505 | 123706.4262 | 123706.4262 | 2096.2757 | 121610.1505
| 1424 | 1.6382 | 1.6382 | 1.6382 | 167742.1375 | 169018.5445 | 170612.8903 | 2870.7527 | 167742.1375 | 170612.8903 | 170612.8903 | 2870.7527 | 167742.1375
| 1302 | 1.7256 | 1.7256 | 1.7256 | 226331.9502 | 228043.3196 | 230180.5243 | 3848.574 | 226331.9502 | 230180.5243 | 230180.5243 | 3848.574 | 226331.9502
| 1191 | 1.8137 | 1.8137 | 1.8137 | 300831.8721 | 303093.4353 | 305917.2139 | 5085.3417 | 300831.8721 | 305917.2139 | 305917.2139 | 5085.3417 | 300831.8721
| 1091 | 1.901 | 1.901 | 1.901 | 392958.6711 | 395897.406 | 399566.1012 | 6607.4301 | 392958.6711 | 399566.1012 | 399566.1012 | 6607.4301 | 392958.6711
| 1001 | 1.987 | 1.987 | 1.987 | 504599.3277 | 508355.2058 | 513043.3449 | 8444.0173 | 504599.3277 | 513043.3449 | 513043.3449 | 8444.0173 | 504599.3277
| 991 | 1.997 | 1.997 | 1.997 | 519127.5143 | 522989.5033 | 527810.0156 | 8682.5012 | 519127.5143 | 527810.0156 | 527810.0156 | 8682.5012 | 519127.5143
| 981 | 2.0072 | 2.0072 | 2.0072 | 534140.5085 | 538112.1004 | 543069.3406 | 8928.8321 | 534140.5085 | 543069.3406 | 543069.3406 | 8928.8321 | 534140.5085
| 971 | 2.0174 | 2.0174 | 2.0174 | 549656.8249 | 553741.6438 | 558840.1313 | 9183.3063 | 549656.8249 | 558840.1313 | 558840.1313 | 9183.3063 | 549656.8249
| 961 | 2.0278 | 2.0278 | 2.0278 | 565695.7779 | 569897.5855 | 575142.0112 | 9446.2333 | 565695.7779 | 575142.0112 | 575142.0112 | 9446.2333 | 565695.7779
| 951 | 2.0382 | 2.0382 | 2.0382 | 582277.52 | 586600.2217 | 591995.4555 | 9717.9355 | 582277.52 | 591995.4555 | 591995.4555 | 9717.9355 | 582277.52
| 941 | 2.0488 | 2.0488 | 2.0488 | 599423.083 | 603870.7339 | 609421.8325 | 9998.7495 | 599423.083 | 609421.8325 | 609421.8325 | 9998.7495 | 599423.083
| 931 | 2.0595 | 2.0595 | 2.0595 | 617154.4203 | 621731.2319 | 627443.4468 | 10289.0265 | 617154.4203 | 627443.4468 | 627443.4468 | 10289.0265 | 617154.4203
| 921 | 2.0702 | 2.0702 | 2.0702 | 635494.4527 | 640204.7995 | 646083.5856 | 10589.133 | 635494.4527 | 646083.5856 | 646083.5856 | 10589.133 | 635494.4527
| 911 | 2.0811 | 2.0811 | 2.0811 | 654467.1156 | 659315.5425 | 665366.5672 | 10899.4516 | 654467.1156 | 665366.5672 | 665366.5672 | 10899.4516 | 654467.1156
| 901 | 2.0922 | 2.0922 | 2.0922 | 674097.4099 | 679088.6396 | 685317.7918 | 11220.3819 | 674097.4099 | 685317.7918 | 685317.7918 | 11220.3819 | 674097.4099
| 891 | 2.1033 | 2.1033 | 2.1033 | 694411.4543 | 699550.3953 | 705963.7954 | 11552.3411 | 694411.4543 | 705963.7954 | 705963.7954 | 11552.3411 | 694411.4543
| 881 | 2.1145 | 2.1145 | 2.1145 | 715436.542 | 720728.2968 | 727332.3071 | 11895.7651 | 715436.542 | 727332.3071 | 727332.3071 | 11895.7651 | 715436.542
| 871 | 2.1259 | 2.1259 | 2.1259 | 737201.1994 | 742651.073 | 749452.3087 | 12251.1093 | 737201.1994 | 749452.3087 | 749452.3087 | 12251.1093 | 737201.1994
| 861 | 2.1374 | 2.1374 | 2.1374 | 759735.2486 | 765348.7582 | 772354.0983 | 12618.8497 | 759735.2486 | 772354.0983 | 772354.0983 | 12618.8497 | 759735.2486
| 851 | 2.149 | 2.149 | 2.149 | 783069.8733 | 788852.7573 | 796069.3571 | 12999.4838 | 783069.8733 | 796069.3571 | 796069.3571 | 12999.4838 | 783069.8733
| 841 | 2.1607 | 2.1607 | 2.1607 | 807237.6887 | 813195.9171 | 820631.2204 | 13393.5317 | 807237.6887 | 820631.2204 | 820631.2204 | 13393.5317 | 807237.6887
| 831 | 2.1726 | 2.1726 | 2.1726 | 832272.8145 | 838412.5995 | 846074.3521 | 13801.5376 | 832272.8145 | 846074.3521 | 846074.3521 | 13801.5376 | 832272.8145
| 821 | 2.1846 | 2.1846 | 2.1846 | 858210.9533 | 864538.7605 | 872435.0237 | 14224.0704 | 858210.9533 | 872435.0237 | 872435.0237 | 14224.0704 | 858210.9533
| 811 | 2.1967 | 2.1967 | 2.1967 | 885089.4724 | 891612.0323 | 899751.198 | 14661.7256 | 885089.4724 | 899751.198 | 899751.198 | 14661.7256 | 885089.4724
| 801 | 2.209 | 2.209 | 2.209 | 912947.4912 | 919671.8116 | 928062.6175 | 15115.1263 | 912947.4912 | 928062.6175 | 928062.6175 | 15115.1263 | 912947.4912
| 791 | 2.2214 | 2.2214 | 2.2214 | 941825.9727 | 948759.3518 | 957410.8974 | 15584.9247 | 941825.9727 | 957410.8974 | 957410.8974 | 15584.9247 | 941825.9727
| 781 | 2.2339 | 2.2339 | 2.2339 | 971767.8214 | 978917.8615 | 987839.6252 | 16071.8038 | 971767.8214 | 987839.6252 | 987839.6252 | 16071.8038 | 971767.8214
| 771 | 2.2466 | 2.2466 | 2.2466 | 1002817.9859 | 1010192.6077 | 1019394.4649 | 16576.4789 | 1002817.9859 | 1019394.4649 | 1019394.4649 | 16576.4789 | 1002817.9859
| 761 | 2.2594 | 2.2594 | 2.2594 | 1035023.5688 | 1042631.0264 | 1052123.2682 | 17099.6993 | 1035023.5688 | 1052123.2682 | 1052123.2682 | 17099.6993 | 1035023.5688
| 751 | 2.2724 | 2.2724 | 2.2724 | 1068433.9415 | 1076282.8386 | 1086076.1918 | 17642.2502 | 1068433.9415 | 1086076.1918 | 1086076.1918 | 17642.2502 | 1068433.9415
| 741 | 2.2855 | 2.2855 | 2.2855 | 1103100.8675 | 1111200.1741 | 1121305.8219 | 18204.9544 | 1103100.8675 | 1121305.8219 | 1121305.8219 | 18204.9544 | 1103100.8675
| 731 | 2.2988 | 2.2988 | 2.2988 | 1139078.6317 | 1147437.7018 | 1157867.3064 | 18788.6748 | 1139078.6317 | 1157867.3064 | 1157867.3064 | 18788.6748 | 1139078.6317
| 721 | 2.3122 | 2.3122 | 2.3122 | 1176424.1785 | 1185052.7689 | 1195818.4944 | 19394.3159 | 1176424.1785 | 1195818.4944 | 1195818.4944 | 19394.3159 | 1176424.1785
| 711 | 2.3258 | 2.3258 | 2.3258 | 1215197.258 | 1224105.5478 | 1235220.0847 | 20022.8267 | 1215197.258 | 1235220.0847 | 1235220.0847 | 20022.8267 | 1215197.258
| 701 | 2.3396 | 2.3396 | 2.3396 | 1255460.5805 | 1264659.1921 | 1276135.7835 | 20675.203 | 1255460.5805 | 1276135.7835 | 1276135.7835 | 20675.203 | 1255460.5805
| 691 | 2.3535 | 2.3535 | 2.3535 | 1297279.9814 | 1306780.0024 | 1318632.471 | 21352.4896 | 1297279.9814 | 1318632.471 | 1318632.471 | 21352.4896 | 1297279.9814
| 681 | 2.3675 | 2.3675 | 2.3675 | 1340724.5959 | 1350537.6021 | 1362780.3795 | 22055.7835 | 1340724.5959 | 1362780.3795 | 1362780.3795 | 22055.7835 | 1340724.5959
| 671 | 2.3818 | 2.3818 | 2.3818 | 1385867.0443 | 1396005.1243 | 1408653.281 | 22786.2367 | 1385867.0443 | 1408653.281 | 1408653.281 | 22786.2367 | 1385867.0443
| 661 | 2.3962 | 2.3962 | 2.3962 | 1432783.6291 | 1443259.4101 | 1456328.688 | 23545.0589 | 1432783.6291 | 1456328.688 | 1456328.688 | 23545.0589 | 1432783.6291
| 651 | 2.4108 | 2.4108 | 2.4108 | 1481554.5446 | 1492381.2198 | 1505888.0661 | 24333.5214 | 1481554.5446 | 1505888.0661 | 1505888.0661 | 24333.5214 | 1481554.5446
| 641 | 2.4255 | 2.4255 | 2.4255 | 1532264.0997 | 1543455.4569 | 1557417.06 | 25152.9602 | 1532264.0997 | 1557417.06 | 1557417.06 | 25152.9602 | 1532264.0997
| 631 | 2.4405 | 2.4405 | 2.4405 | 1585000.9545 | 1596571.4066 | 1611005.7343 | 26004.7799 | 1585000.9545 | 1611005.7343 | 1611005.7343 | 26004.7799 | 1585000.9545
| 621 | 2.4556 | 2.4556 | 2.4556 | 1639858.3724 | 1651822.9901 | 1666748.8296 | 26890.4572 | 1639858.3724 | 1666748.8296 | 1666748.8296 | 26890.4572 | 1639858.3724
| 611 | 2.4709 | 2.4709 | 2.4709 | 1696934.4887 | 1709309.0341 | 1724746.0347 | 27811.546 | 1696934.4887 | 1724746.0347 | 1724746.0347 | 27811.546 | 1696934.4887
| 601 | 2.4864 | 2.4864 | 2.4864 | 1756332.5958 | 1769133.5588 | 1785102.2765 | 28769.6807 | 1756332.5958 | 1785102.2765 | 1785102.2765 | 28769.6807 | 1756332.5958
| 591 | 2.5021 | 2.5021 | 2.5021 | 1818161.4477 | 1831406.084 | 1847928.0299 | 29766.5821 | 1818161.4477 | 1847928.0299 | 1847928.0299 | 29766.5821 | 1818161.4477
| 581 | 2.518 | 2.518 | 2.518 | 1882535.584 | 1896241.956 | 1913339.6458 | 30804.0618 | 1882535.584 | 1913339.6458 | 1913339.6458 | 30804.0618 | 1882535.584
| 571 | 2.5341 | 2.5341 | 2.5341 | 1949575.6758 | 1963762.695 | 1981459.7033 | 31884.0275 | 1949575.6758 | 1981459.7033 | 1981459.7033 | 31884.0275 | 1949575.6758
| 561 | 2.5505 | 2.5505 | 2.5505 | 2019408.8938 | 2034096.3666 | 2052417.3832 | 33008.4894 | 2019408.8938 | 2052417.3832 | 2052417.3832 | 33008.4894 | 2019408.8938
| 551 | 2.567 | 2.567 | 2.567 | 2092169.3018 | 2107377.9777 | 2126348.8676 | 34179.5658 | 2092169.3018 | 2126348.8676 | 2126348.8676 | 34179.5658 | 2092169.3018
| 541 | 2.5837 | 2.5837 | 2.5837 | 2167998.2763 | 2183749.8988 | 2203397.766 | 35399.4898 | 2167998.2763 | 2203397.766 | 2203397.766 | 35399.4898 | 2167998.2763
| 531 | 2.6007 | 2.6007 | 2.6007 | 2247044.9543 | 2263362.3155 | 2283715.5706 | 36670.6163 | 2247044.9543 | 2283715.5706 | 2283715.5706 | 36670.6163 | 2247044.9543
| 521 | 2.6178 | 2.6178 | 2.6178 | 2329466.712 | 2346373.7098 | 2367462.1418 | 37995.4297 | 2329466.712 | 2367462.1418 | 2367462.1418 | 37995.4297 | 2329466.712
| 511 | 2.6353 | 2.6353 | 2.6353 | 2415429.6762 | 2432951.3756 | 2454806.2279 | 39376.5516 | 2415429.6762 | 2454806.2279 | 2454806.2279 | 39376.5516 | 2415429.6762
| 501 | 2.6529 | 2.6529 | 2.6529 | 2505109.2709 | 2523271.9688 | 2545926.0202 | 40816.7493 | 2505109.2709 | 2545926.0202 | 2545926.0202 | 40816.7493 | 2505109.2709
| 491 | 2.6708 | 2.6708 | 2.6708 | 2598690.8018 | 2617522.0962 | 2641009.747 | 42318.9452 | 2598690.8018 | 2641009.747 | 2641009.747 | 42318.9452 | 2598690.8018
| 481 | 2.6889 | 2.6889 | 2.6889 | 2696370.082 | 2715898.9452 | 2740256.3084 | 43886.2264 | 2696370.082 | 2740256.3084 | 2740256.3084 | 43886.2264 | 2696370.082
| 471 | 2.7072 | 2.7072 | 2.7072 | 2798354.1016 | 2818610.9584 | 2843875.9568 | 45521.8551 | 2798354.1016 | 2843875.9568 | 2843875.9568 | 45521.8551 | 2798354.1016
| 461 | 2.7259 | 2.7259 | 2.7259 | 2904861.7449 | 2925878.5552 | 2952091.025 | 47229.2801 | 2904861.7449 | 2952091.025 | 2952091.025 | 47229.2801 | 2904861.7449
| 451 | 2.7447 | 2.7447 | 2.7447 | 3016124.5584 | 3037934.9056 | 3065136.7065 | 49012.1481 | 3016124.5584 | 3065136.7065 | 3065136.7065 | 49012.1481 | 3016124.5584
| 441 | 2.7639 | 2.7639 | 2.7639 | 3132387.5744 | 3155026.7598 | 3183261.8918 | 50874.3174 | 3132387.5744 | 3183261.8918 | 3183261.8918 | 50874.3174 | 3132387.5744
| 431 | 2.7832 | 2.7832 | 2.7832 | 3253910.1943 | 3277415.3369 | 3306730.0653 | 52819.871 | 3253910.1943 | 3306730.0653 | 3306730.0653 | 52819.871 | 3253910.1943
| 421 | 2.8029 | 2.8029 | 2.8029 | 3380967.1358 | 3405377.279 | 3435820.2676 | 54853.1318 | 3380967.1358 | 3435820.2676 | 3435820.2676 | 54853.1318 | 3380967.1358
| 411 | 2.8229 | 2.8229 | 2.8229 | 3513849.4502 | 3539205.6756 | 3570828.1283 | 56978.6781 | 3513849.4502 | 3570828.1283 | 3570828.1283 | 56978.6781 | 3513849.4502
| 401 | 2.8431 | 2.8431 | 2.8431 | 3652865.6143 | 3679211.1634 | 3712066.9751 | 59201.3608 | 3652865.6143 | 3712066.9751 | 3712066.9751 | 59201.3608 | 3652865.6143
| 391 | 2.8636 | 2.8636 | 2.8636 | 3798342.7041 | 3825723.1074 | 3859869.0258 | 61526.3217 | 3798342.7041 | 3859869.0258 | 3859869.0258 | 61526.3217 | 3798342.7041
| 381 | 2.8845 | 2.8845 | 2.8845 | 3950627.6563 | 3979090.8717 | 4014586.6695 | 63959.0132 | 3950627.6563 | 4014586.6695 | 4014586.6695 | 63959.0132 | 3950627.6563
| 371 | 2.9056 | 2.9056 | 2.9056 | 4110088.625 | 4139685.1854 | 4176593.844 | 66505.2189 | 4110088.625 | 4176593.844 | 4176593.844 | 66505.2189 | 4110088.625
| 361 | 2.927 | 2.927 | 2.927 | 4277116.4419 | 4307899.613 | 4346287.5192 | 69171.0773 | 4277116.4419 | 4346287.5192 | 4346287.5192 | 69171.0773 | 4277116.4419
| 351 | 2.9488 | 2.9488 | 2.9488 | 4452126.1879 | 4484152.1369 | 4524089.2931 | 71963.1052 | 4452126.1879 | 4524089.2931 | 4524089.2931 | 71963.1052 | 4452126.1879
| 341 | 2.9708 | 2.9708 | 2.9708 | 4635558.8866 | 4668886.8624 | 4710447.1114 | 74888.2248 | 4635558.8866 | 4710447.1114 | 4710447.1114 | 74888.2248 | 4635558.8866
| 331 | 2.9933 | 2.9933 | 2.9933 | 4827883.3291 | 4862575.8555 | 4905837.1209 | 77953.7917 | 4827883.3291 | 4905837.1209 | 4905837.1209 | 77953.7917 | 4827883.3291
| 321 | 3.016 | 3.016 | 3.016 | 5029598.0424 | 5065721.1247 | 5110765.6682 | 81167.6257 | 5029598.0424 | 5110765.6682 | 5110765.6682 | 81167.6257 | 5029598.0424
| 311 | 3.0391 | 3.0391 | 3.0391 | 5241233.4122 | 5278856.7585 | 5325771.4559 | 84538.0436 | 5241233.4122 | 5325771.4559 | 5325771.4559 | 84538.0436 | 5241233.4122
| 301 | 3.0626 | 3.0626 | 3.0626 | 5463353.9758 | 5502551.2341 | 5551427.8708 | 88073.895 | 5463353.9758 | 5551427.8708 | 5551427.8708 | 88073.895 | 5463353.9758
| 291 | 3.0864 | 3.0864 | 3.0864 | 5696560.898 | 5737409.9107 | 5788345.4985 | 91784.6006 | 5696560.898 | 5788345.4985 | 5788345.4985 | 91784.6006 | 5696560.898
| 281 | 3.1106 | 3.1106 | 3.1106 | 5941494.6474 | 5984077.7242 | 6037174.8413 | 95680.1939 | 5941494.6474 | 6037174.8413 | 6037174.8413 | 95680.1939 | 5941494.6474
| 271 | 3.1351 | 3.1351 | 3.1351 | 6198837.8909 | 6243242.1014 | 6298609.2571 | 99771.3661 | 6198837.8909 | 6298609.2571 | 6298609.2571 | 99771.3661 | 6198837.8909
| 261 | 3.1601 | 3.1601 | 3.1601 | 6469318.6253 | 6515636.1134 | 6573388.1403 | 104069.5149 | 6469318.6253 | 6573388.1403 | 6573388.1403 | 104069.5149 | 6469318.6253
| 251 | 3.1854 | 3.1854 | 3.1854 | 6753713.5683 | 6802041.8905 | 6862300.365 | 108586.7968 | 6753713.5683 | 6862300.365 | 6862300.365 | 108586.7968 | 6753713.5683
| 241 | 3.2112 | 3.2112 | 3.2112 | 7052851.8321 | 7103294.3206 | 7166188.0161 | 113336.1841 | 7052851.8321 | 7166188.0161 | 7166188.0161 | 113336.1841 | 7052851.8321
| 231 | 3.2374 | 3.2374 | 3.2374 | 7367618.9065 | 7420285.0602 | 7485950.4336 | 118331.5271 | 7367618.9065 | 7485950.4336 | 7485950.4336 | 118331.5271 | 7367618.9065
| 221 | 3.264 | 3.264 | 3.264 | 7698960.9789 | 7753966.8838 | 7822548.5997 | 123587.6208 | 7698960.9789 | 7822548.5997 | 7822548.5997 | 123587.6208 | 7698960.9789
| 211 | 3.2911 | 3.2911 | 3.2911 | 8047889.6241 | 8105358.4063 | 8177009.9017 | 129120.2775 | 8047889.6241 | 8177009.9017 | 8177009.9017 | 129120.2775 | 8047889.6241
33715.8157

## conversion
Température observée par le CR-10 selon le voltage mesuré |  |  |  |  | On a pas le choix de spécifier dans le programme si une 45C est présente ou pas parce que la gamme des voltages entre 40 et 140 mv pourrait etre une CF ou une 45C sans qu'on puisse les différencier
Voltage mesuré(mv) ou ratio half bridge | T HMP 35c | T HMP CF | T HMP 45 C | MRN | LNRS | MRN
0 | -53.4601 | -74.146 | -40 | #DIV/0! | #DIV/0! | #DIV/0!
0.005 | -53.2788 | -74.1395 | -39.9995 | -36.8167 | 12.2011 | -36.8167
0.006 | -53.2426 | -74.1383 | -39.9994 | -33.6194 | 12.0177 | -33.6194
0.007 | -53.2065 | -74.137 | -39.9993 | -30.8625 | 11.8626 | -30.8625
0.008 | -53.1704 | -74.1357 | -39.9992 | -28.4331 | 11.728 | -28.4331
0.009 | -53.1343 | -74.1344 | -39.9991 | -26.2573 | 11.6092 | -26.2573
0.01 | -53.0982 | -74.1331 | -39.999 | -24.2841 | 11.5029 | -24.2841
0.011 | -53.0622 | -74.1318 | -39.9989 | -22.4765 | 11.4066 | -22.4765
0.012 | -53.0261 | -74.1305 | -39.9988 | -20.807 | 11.3185 | -20.807
0.013 | -52.9901 | -74.1292 | -39.9987 | -19.2546 | 11.2375 | -19.2546
0.014 | -52.9542 | -74.1279 | -39.9986 | -17.8028 | 11.1624 | -17.8028
0.015 | -52.9182 | -74.1266 | -39.9985 | -16.4383 | 11.0923 | -16.4383
0.016 | -52.8823 | -74.1254 | -39.9984 | -15.1504 | 11.0268 | -15.1504
0.017 | -52.8464 | -74.1241 | -39.9983 | -13.9303 | 10.9652 | -13.9303
0.018 | -52.8106 | -74.1228 | -39.9982 | -12.7705 | 10.907 | -12.7705
0.019 | -52.7748 | -74.1215 | -39.9981 | -11.665 | 10.8519 | -11.665
0.02 | -52.7389 | -74.1202 | -39.998 | -10.6083 | 10.7996 | -10.6083
0.021 | -52.7032 | -74.1189 | -39.9979 | -9.596 | 10.7498 | -9.596
0.022 | -52.6674 | -74.1176 | -39.9978 | -8.6242 | 10.7022 | -8.6242
0.023 | -52.6317 | -74.1163 | -39.9977 | -7.6894 | 10.6567 | -7.6894
0.024 | -52.596 | -74.115 | -39.9976 | -6.7886 | 10.6132 | -6.7886
0.025 | -52.5603 | -74.1137 | -39.9975 | -5.9192 | 10.5713 | -5.9192
0.03 | -52.3823 | -74.1073 | -39.997 | -1.9697 | 10.3839 | -1.9697
0.035 | -52.205 | -74.1008 | -39.9965 | 1.4595 | 10.2245 | 1.4595
0.04 | -52.0283 | -74.0944 | -39.996 | 4.5015 | 10.0858 | 4.5015
0.045 | -51.8523 | -74.0879 | -39.9955 | 7.2437 | 9.9628 | 7.2437
0.05 | -51.6769 | -74.0815 | -39.995 | 9.7465 | 9.8522 | 9.7465
0.055 | -51.5021 | -74.0751 | -39.9945 | 12.0536 | 9.7516 | 12.0536
0.06 | -51.328 | -74.0686 | -39.994 | 14.1977 | 9.6593 | 14.1977
0.065 | -51.1545 | -74.0622 | -39.9935 | 16.2036 | 9.5739 | 16.2036
0.07 | -50.9816 | -74.0557 | -39.993 | 18.0911 | 9.4944 | 18.0911
0.075 | -50.8094 | -74.0493 | -39.9925 | 19.8759 | 9.4201 | 19.8759
0.08 | -50.6378 | -74.0428 | -39.992 | 21.5706 | 9.3501 | 21.5706
0.085 | -50.4669 | -74.0364 | -39.9915 | 23.1859 | 9.284 | 23.1859
0.09 | -50.2965 | -74.03 | -39.991 | 24.7305 | 9.2214 | 24.7305
0.095 | -50.1268 | -74.0235 | -39.9905 | 26.2118 | 9.1618 | 26.2118
0.1 | -49.9577 | -74.0171 | -39.99 | 27.6361 | 9.105 | 27.6361
0.105 | -49.7893 | -74.0106 | -39.9895 | 29.0088 | 9.0506 | 29.0088
0.11 | -49.6214 | -74.0042 | -39.989 | 30.3346 | 8.9985 | 30.3346
0.115 | -49.4541 | -73.9978 | -39.9885 | 31.6176 | 8.9484 | 31.6176
0.12 | -49.2875 | -73.9913 | -39.988 | 32.8614 | 8.9002 | 32.8614
0.4 | -40.859 | -73.6322 | -39.96
0.5 | -38.2368 | -73.5045 | -39.95
0.6 | -35.7931 | -73.3771 | -39.94
0.7 | -33.5128 | -73.25 | -39.93
0.8 | -31.3822 | -73.1232 | -39.92
0.9 | -29.388 | -72.9967 | -39.91
1 | -27.5179 | -72.8705 | -39.9
1.1 | -25.7604 | -72.7446 | -39.89
1.2 | -24.1046 | -72.619 | -39.88
1.3 | -22.5406 | -72.4938 | -39.87
1.4 | -21.0589 | -72.3688 | -39.86
1.5 | -19.6509 | -72.2441 | -39.85
1.6 | -18.3085 | -72.1197 | -39.84
1.7 | -17.0243 | -71.9956 | -39.83
1.8 | -15.7916 | -71.8717 | -39.82
1.9 | -14.6039 | -71.7482 | -39.81
2 | -13.4557 | -71.625 | -39.8
2.1 | -12.3417 | -71.5021 | -39.79
2.2 | -11.2572 | -71.3794 | -39.78
2.3 | -10.1978 | -71.2571 | -39.77
2.4 | -9.1599 | -71.135 | -39.76
2.5 | -8.1398 | -71.0132 | -39.75
2.6 | -7.1347 | -70.8917 | -39.74
2.7 | -6.1417 | -70.7705 | -39.73
2.8 | -5.1584 | -70.6496 | -39.72
2.9 | -4.1829 | -70.529 | -39.71
3 | -3.2132 | -70.4086 | -39.7
3.1 | -2.2477 | -70.2886 | -39.69
3.2 | -1.2851 | -70.1688 | -39.68
3.3 | -0.32419 | -70.0493 | -39.67
3.4 | 0.63607 | -69.9301 | -39.66
3.5 | 1.5966 | -69.8112 | -39.65
3.6 | 2.5582 | -69.6925 | -39.64
3.7 | 3.5216 | -69.5742 | -39.63
3.8 | 4.4874 | -69.4561 | -39.62
3.9 | 5.4563 | -69.3383 | -39.61
4 | 6.429 | -69.2208 | -39.6
4.1 | 7.4062 | -69.1035 | -39.59
4.2 | 8.3886 | -68.9865 | -39.58
4.3 | 9.377 | -68.8698 | -39.57
4.4 | 10.3724 | -68.7534 | -39.56
4.5 | 11.3759 | -68.6372 | -39.55
4.6 | 12.3887 | -68.5214 | -39.54
4.7 | 13.4123 | -68.4058 | -39.53
4.8 | 14.4484 | -68.2904 | -39.52
4.9 | 15.4988 | -68.1754 | -39.51
5 | 16.5659 | -68.0606 | -39.5
5.1 | 17.652 | -67.9461 | -39.49
5.2 | 18.76 | -67.8318 | -39.48
5.3 | 19.8932 | -67.7178 | -39.47
5.4 | 21.0551 | -67.6041 | -39.46
5.5 | 22.2497 | -67.4907 | -39.45
5.6 | 23.4813 | -67.3775 | -39.44
5.7 | 24.755 | -67.2646 | -39.43
5.8 | 26.0761 | -67.1519 | -39.42
5.9 | 27.4506 | -67.0396 | -39.41
6 | 28.8848 | -66.9274 | -39.4
6.1 | 30.3858 | -66.8156 | -39.39
6.2 | 31.9613 | -66.704 | -39.38
6.3 | 33.6195 | -66.5927 | -39.37
6.4 | 35.3694 | -66.4816 | -39.36
6.5 | 37.2205 | -66.3708 | -39.35
6.6 | 39.1832 | -66.2602 | -39.34
40 | 1416632.2612 | -40.1651 | -36
45 | 2701761.1159 | -37.5162 | -35.5
50 | 4786115.1139 | -35.0566 | -35
55 | 7995376.7559 | -32.7515 | -34.5
60 | 12733708.389 | -30.5705 | -34
65 | 19492242.3702 | -28.4878 | -33.5
70 | 28857571.2289 | -26.4813 | -33
75 | 41520237.8309 | -24.5322 | -32.5
80 | 58283225.5409 | -22.6253 | -32
85 | 80070448.386 | -20.7478 | -31.5
90 | 107935241.2192 | -18.8896 | -31
95 | 143068849.8819 | -17.0425 | -30.5
100 | 186808921.3679 | -15.2003 | -30
105 | 240647993.9859 | -13.3579 | -29.5
110 | 306241987.523 | -11.5113 | -29
115 | 385418693.4082 | -9.6573 | -28.5
120 | 480186264.8749 | -7.7927 | -28
125 | 592741707.1249 | -5.9146 | -27.5
130 | 725479367.4909 | -4.0193 | -27
135 | 880999425.6 | -2.1027 | -26.5
140 | 1062116383.5372 | -0.15931 | -26
145 | 1271867556.0079 | 1.8177 | -25.5
150 | 1513521560.5019 | 3.8372 | -25
155 | 1790586807.4559 | 5.91 | -24.5
160 | 2106819990.417 | 8.0496 | -24
165 | 2466234576.2062 | 10.2725 | -23.5
170 | 2873109295.0809 | 12.5984 | -23
175 | 3331996630.8989 | 15.0506 | -22.5
180 | 3847731311.2809 | 17.6565 | -22
185 | 4425438797.774 | 20.4477 | -21.5
190 | 5070543776.0152 | 23.4606 | -21
195 | 5788778645.8939 | 26.7368 | -20.5
200 | 6586192011.7159 | 30.323 | -20
205 | 7469157172.3659 | 34.2719 | -19.5
210 | 8444380611.471 | 38.6424 | -19
220 | 10700145124.2469 | 48.9161 | -18
230 | 13414123740.1109 | 61.7508 | -17
240 | 16652828975.4532 | 77.8745 | -16
250 | 20488919358.2099 | 98.1478 | -15
260 | 25001471113.085 | 123.575 | -14
270 | 30276249846.7729 | 155.3163 | -13
280 | 36405982233.1809 | 194.6985 | -12
290 | 43490627698.6512 | 243.227 | -11
300 | 51637650107.1839 | 302.5966 | -10
310 | 60962289445.659 | 374.7039 | -9
320 | 71587833509.0589 | 461.6578 | -8
330 | 83645889585.6909 | 565.7914 | -7
340 | 97276656142.4092 | 689.6735 | -6
350 | 112629194509.838 | 836.1199 | -5
360 | 129861700567.593 | 1008.2049 | -4
370 | 149141776429.505 | 1209.2727 | -3
380 | 170646702128.841 | 1442.9488 | -2
390 | 194563707303.527 | 1713.1516 | -1
400 | 221090242881.372 | 2024.1039 | 0
410 | 250434252765.287 | 2380.344 | 1
420 | 282814445518.511 | 2786.7375 | 2
430 | 318460566049.831 | 3248.4886 | 3
440 | 357613667298.805 | 3771.1514 | 4
450 | 400526381920.986 | 4360.6417 | 5
460 | 447463193973.141 | 5023.2482 | 6
470 | 498700710598.477 | 5765.644 | 7
480 | 554527933711.861 | 6594.8979 | 8
490 | 615246531685.043 | 7518.4863 | 9
500 | 681171111031.88 | 8544.304 | 10
510 | 752629488093.5551 | 9680.6762 | 11
520 | 829962960723.803 | 10936.3696 | 12
530 | 913526579974.131 | 12320.6041 | 13
540 | 1.0037e+12 | 13843.0641 | 14
550 | 1.1008e+12 | 15513.9099 | 15
560 | 1.2054e+12 | 17343.7892 | 16
570 | 1.3177e+12 | 19343.8487 | 17
580 | 1.4382e+12 | 21525.7453 | 18
590 | 1.5674e+12 | 23901.6576 | 19
600 | 1.7058e+12 | 26484.2977 | 20
610 | 1.8537e+12 | 29286.9219 | 21
620 | 2.0117e+12 | 32323.343 | 22
630 | 2.1803e+12 | 35607.9412 | 23
640 | 2.36e+12 | 39155.6755 | 24
650 | 2.5514e+12 | 42982.0957 | 25
660 | 2.7551e+12 | 47103.3531 | 26
670 | 2.9715e+12 | 51536.2127 | 27
680 | 3.2013e+12 | 56298.0641 | 28
690 | 3.4451e+12 | 61406.933 | 29
700 | 3.7035e+12 | 66881.493 | 30
710 | 3.9773e+12 | 72741.0766 | 31
720 | 4.2669e+12 | 79005.6871 | 32
730 | 4.5732e+12 | 85696.0096 | 33
740 | 4.8969e+12 | 92833.4228 | 34
750 | 5.2386e+12 | 100440.0103 | 35
760 | 5.5992e+12 | 108538.5718 | 36
770 | 5.9793e+12 | 117152.6352 | 37
780 | 6.3798e+12 | 126306.4674 | 38
790 | 6.8015e+12 | 136025.0859 | 39
800 | 7.2452e+12 | 146334.2706 | 40
multi | 4 | 0.002
c0 | -53.4601 | -74.146
c1 | 9.0807 | 645.35
c2 | -0.83257 | -3837.9
c3 | 0.052283 | 16039
c4 | -0.0016723 | -34037
c5 | 2.211e-05 | 29809