## Feuille
Fréquence | horaire | horaire durant pluie | quotidienne | variable
Origine ou description | Table Cipra | Irda standard |  | Rotorod
A | 111 | 110 | 24 | 112
B | Année (e.g. 2000) | ANNÉE | ANNÉE | ANNÉE
C | Jour de l'année julien (e.g. 156) | JOUR JULIEN | JOUR JULIEN | JOUR JULIEN
D | Heure minute(e.g. 1500) minuit = 000 | HEURE-MINUTE | HEURE-MINUTE | HEURE-MINUTE
E | #station (e.g. 3874) (numéro des stations actuelles) | IDENTIFICATION | IDENTIFICATION | IDENTIFICATION
F | Tair maximum de l'heure - C (e.g. 15.6) | MOYENNE TEMP. AIR | VERSION | Durée de la pluie au moment de la sortie
G | Tair minimum de l'heure - C (e.g. 15.2) | HUM. REL. | SIGNATURE* | Durée de séchage
H | Tair moyenne de l'heure - C (e.g. 15.4) | TOT. PPT. | Max BATTERIE | Numéro de la rotorod activée (0 = arrêt des rotorods)
I | Humidité relative - % (e.g. 75.4) moyenne de l'heure | TEMP. MOYENNE infection selon CPVQ 1988 | Max température interne | Durée de fonctionnement rotorod
J | Précipitations - mm (e.g. 2.6) cumul de l'heure | PPT TOTALE infection | Min BATTERIE
K | Heure début pluie (e.g. 1423)heure du debut dans l'heure = heure de la sortie si pas de pluie. | TIMER (duree infection en heure selon CPVQ 1988) | Min température interne
L | Radiation solaire - kJ/m2/h (e.g. 1235) accumulée dans l'heure |  | *** 19 valeurs de calibration ***
M | Temp. moyenne surface du sol - C (e.g. 12.4)
N | Tsol moyenne 5cm - C (e.g. 13.4)
O | Tsol moyenne 10 cm - C (e.g. 12.5)
P | Tsol moyenne 20 cm - C (e.g. 12.0)
Q | Tsol moyenne 50 cm - C (e.g. 11.5)
R | Vitesse du vent - km/h (e.g. 10.7)
S | Direction du vent - degrés (e.g. 245)
T | Pression barométique - kPa (e.g. 95.7)
U | Mouillure du feuillage(e.g. 0.74) moyenne des sondes. valeur de 0 à 1 (1 = mouillé toute l'heure)
V | Mouillure du feuillage - #min au-dessus du seuil 0.5 (e.g. 43) nombre de minutes dans l'heure
W
* La signature est utilisée pour fins de diagnositic